## Лист1
Приложение №1 к Договору
Локальный сметный расчёт
Монтаж и пуско-наладка аналогового видеонаблюдения высокого разрешения.
Раздел №1. Приборы (оборудование)
№ п/п | Наименование | Ед.изм | Кол-во | Источник затрат | Коэф. затрат | Единичная стоимость, руб | Общая стоимость, руб | Пр.
Приборы (оборудование)
1.1 | Видеорегистратор HD-TVI/AHD/CVI/960H 24 канала видео + 2 IP 6Мп (до 36 с замещением аналоговых в Enhanced IP mode) + 1 аудио; Linux OS, H.265 Pro/H.265+/ H.265/H.264+/ H.264; Скорость записи TVI: 3Мп / 4Мп Lite х15к/с (первые 4 канала), 1080p х15к/с, 1080p Lite /720p Lite /720p х25к/с; AHDи CVI: 1080p х15к/с, 1080p Lite /720p х25к/с; аналоговые камеры: WD1х25к/с; IP: доп. 2 канала 6Мп х25к/с; Видеовыходы: HDMI до 4К , VGA, CVBS ; 1 USB2.0; 1 USB3.0, RS-485; Трев. вход/выход 4/1; Протоколы сетиTCP/IP, PPPoE, DHCP, Hik-Connect, DNS, DDNS, NTP, SADP, NFS, iSCSI, UPnP™, HTTPS, ONVIF, P2P; сетевой (10M/100M /1000M Ethernet); 2х HDD SATA до 8Тб; DC12 В/4600 мА (адаптер питания в комплекте); 10°...+55°C; 380 × 320 × 48 мм; ПО CMS в комплекте. | шт | 1 |  |  | 37500 | 37500
1.2 | Видеокамера HD TVI цветная купольная со встроенной ИК подсветкой (механический ИК-фильтр) ; 1/4" Progressive Scan CMOS, 1 МП (1280х720); 0.1лк/0лк с вкл ИК; f=3.6 мм; S/N: более 62dB; Дальность ИК подсветки до 20 м; Smart ИК EXIR; OSD, BLC, DWDR, AGC, DNR; Видеовыход переключаемый HD-TVI или CVBS; DC12В/330мА; –20°...+45°C; 85,4 × 76.12 мм | шт | 4 |  |  | 1990 | 7960
1.3 | Видеокамера HD TVI цветная уличная со встроенной ИК подсветкой (механический ИК-фильтр), ДЕНЬ/НОЧЬ; 1/4 Progressive Scan CMOS, 1 МП (1280х720); 0.1лк/0лк с вкл ИК; f=3.6мм ; S/N: более 62dB; Smart ИК EXIR, Дальность ИК подсветки до 40 м; OSD, BLC, DWDR, AGC, DNR; Видеовыход: HD-TVI ; DC12В/330мА; –40°...+60°C; IP66; 75.4 × 230.8 × 152.8 мм; Металл / пластик | шт | 4 |  |  | 2190 | 8760
1.4 | HDD 6Tb | шт | 1 |  |  | 12800 | 12800
1.5 | Блок питания бесперебойный 12 В 4 А (с АКБ) | к-кт | 1 |  |  | 4966 | 4966
1.6 | Кабель комбинированный | м | 500 |  |  | 32.8 | 16400
1.7 | [6 empty] | 0
1.8 | Видеомонитор 24 дюйма | шт | 1 |  |  | 8954 | 8954
1.9 | Гофра рукав 16-25 мм | м | 300 |  |  | 6 | 1800
1.10 | Монтажные приспособления (скобы, дюбеля, саморезы, стяжки) | к-кт | 1 |  |  | 4500 | 4500
1.13
1.14
1.15
1.16
1.17
1.18
1.19
1.20
1.21
1.22
1.23
1.24
1.25
1.26
1.25
Раздел №2. Монтаж и пуско-наладка
№ п/п | Наименование | Ед.изм. | Кол-во | Источник затрат | Коэф. затрат | Единичная стоимость, руб | Общая стоимость, руб | Пр.
Монтаж приборов
2.1 | Видеорегистратор HD-TVI/AHD/CVI/960H 24 канала видео + 2 IP 6Мп (до 36 с замещением аналоговых в Enhanced IP mode) + 1 аудио; Linux OS, H.265 Pro/H.265+/ H.265/H.264+/ H.264; Скорость записи TVI: 3Мп / 4Мп Lite х15к/с (первые 4 канала), 1080p х15к/с, 1080p Lite /720p Lite /720p х25к/с; AHDи CVI: 1080p х15к/с, 1080p Lite /720p х25к/с; аналоговые камеры: WD1х25к/с; IP: доп. 2 канала 6Мп х25к/с; Видеовыходы: HDMI до 4К , VGA, CVBS ; 1 USB2.0; 1 USB3.0, RS-485; Трев. вход/выход 4/1; Протоколы сетиTCP/IP, PPPoE, DHCP, Hik-Connect, DNS, DDNS, NTP, SADP, NFS, iSCSI, UPnP™, HTTPS, ONVIF, P2P; сетевой (10M/100M /1000M Ethernet); 2х HDD SATA до 8Тб; DC12 В/4600 мА (адаптер питания в комплекте); 10°...+55°C; 380 × 320 × 48 мм; ПО CMS в комплекте. | шт | 1 |  |  | 2500 | 2500
2.2 | Видеокамера HD TVI цветная купольная со встроенной ИК подсветкой (механический ИК-фильтр) ; 1/4" Progressive Scan CMOS, 1 МП (1280х720); 0.1лк/0лк с вкл ИК; f=3.6 мм; S/N: более 62dB; Дальность ИК подсветки до 20 м; Smart ИК EXIR; OSD, BLC, DWDR, AGC, DNR; Видеовыход переключаемый HD-TVI или CVBS; DC12В/330мА; –20°...+45°C; 85,4 × 76.12 мм | шт | 4 |  |  | 2500 | 10000
2.3 | Видеокамера HD TVI цветная уличная со встроенной ИК подсветкой (механический ИК-фильтр), ДЕНЬ/НОЧЬ; 1/4 Progressive Scan CMOS, 1 МП (1280х720); 0.1лк/0лк с вкл ИК; f=3.6мм ; S/N: более 62dB; Smart ИК EXIR, Дальность ИК подсветки до 40 м; OSD, BLC, DWDR, AGC, DNR; Видеовыход: HD-TVI ; DC12В/330мА; –40°...+60°C; IP66; 75.4 × 230.8 × 152.8 мм; Металл / пластик | шт | 4 |  |  | 2500 | 10000
2.4 | Установка, настройка коммутатора 4PoE+4ch | шт | 1 |  |  | 1500 | 1500
2.5 | Прокладка гофра рукава 16-25 мм | м | 300 |  |  | 85 | 25500
2.6 | Монтаж, пуско-наладочные работы системы, программирование, постановка в дежурный режим | уст. | 1 |  |  | 21500 | 21500
[6 empty] | 15 | 0
2.10 | [6 empty] | 0
2.11
2.12
2.13
2.14
2.15
2.16
2.17
2.18
2.19
2.20
2.21
2.22
2.23
[6 empty] | Итого: | 137140
без НДС (упрощенная система налогообложения)
| Стоимость материалов и оборудования | [5 empty] | 103640
| Стоимость выполненных работ | [5 empty] | 71000
[6 empty] | Итого: | 174640
| УТВЕРЖДАЮ |  |  | СОГЛАСОВАНО
Генеральный директор ООО "Центр мониторинга-СБ"
/Гергель Ю.Л./
Прогрессивное видеонаблюдение на базе гибридного видеорегистратора (позволяет вести запись как с аналоговых, так и с IP видеокамер).
Заложенная ёмкость (максимально 16 каналов) позволяет, в случае необходимости (желание собственника установить за свой счёт
видеокамеру на площадке или в лифтовом холле) без дополнительной переделки выполнить подключение и запись.
Предлагаемые видеокамеры высокого разрешения и дальней ИК подсветкой, не создающей размытого изображения.
Глубина архива (более 20 суток) с непрерывной записью не позволит пропустить мелкие детали происходящего)
Расстановка видеокамер предполагает наблюдение перед входом в подъезд, как с основного входа, так и с пожарного лесничного марша,
расположение уличных видеокамер обусловлено безопасностью детской игровой площадки, контролем за личным
автотранспортом, находящимся вблизи жилого дома, а так же контролировать все подступы к периметру здания.
Предлагаемая конфигурация является минимальной базовой и имеет возможность, при необходимости увеличить количество
видеокамер до 16 без дополнительного оборудования.
Гарантия производителя на оборудование 5 лет.