## Лист1
Приложение №1 к Договору
Локальный сметный расчёт
Монтаж и пуско-наладка IP системы видеонаблюдения (удалённая запись без выделенного канала с трансляцией по сети)
Раздел №1. Приборы (оборудование)
№ п/п | Наименование | Ед.изм | Кол-во | Источник затрат | Коэф. затрат | Единичная стоимость, руб | Общая стоимость, руб | Пр.
Приборы (оборудование)
| Видеорегистратор IP 16-ти канальный; Камеры до 8 Мп; Битрейт вход/вых - 160/80 Мбит/с; H.264+; H.264; HDMI, VGA; 1 SATA 6 ТБ; Аудио вх/выход 1/1; 2х USB;Сеть 10M/100M/1000M; DC 12 В; 10Вт; -10°C ...+55°C; 380×290×48 мм. HIK Cloud P2P. | шт | 1 |  |  | 11200 | 11200
1.1 | Телекамера IP 2 Мп уличная; 1/2.8" Progressive Scan CMOS; 1920х1080 - 25 к/с; 2.8 мм; 0.025/0.07 лк; ИК подсветка 30 м; H.265/H.264/MJPEG; DWDR, 3D DNR, BLC, ROI; ONVIF; 12 DC/POE; 5Вт; -30 °C...+60 °C; 76×150мм. | шт | 4 |  |  | 6820 | 27280
1.2 | Телекамера IP 2 Мп купольная уличная; 1/2.8'' Progressive Scan CMOS; 1920х1080 - 25 к/с; 2.8 мм; 0.01/0 Лк; ИК подсветка 30 м; механический ИК-фильтр; DWDR; 3D DNR; BLC; Smart ИК; 12 DC/PoE; 6 Вт; IP67; -40...+60°C; 85.5х70 мм. | шт | 4 |  |  | 13990 | 55960
0
1.3 | Видеомонитор 24 дюйма | шт | 1 |  |  | 9820 | 9820
1.4 | Кабель "витая пара" 4х2х0,52 уличная | м | 610 |  |  | 18.5 | 11285
1.5 | [6 empty] | 0
1.5 | Кабель питания ШВВП 2*1,5 | м | 15 |  |  | 19.5 | 292.5
1.6 | Гофра рукав 16-25 мм | м | 300 |  |  | 6 | 1800
1.7 | Монтажные приспособления (скобы, дюбеля, саморезы, стяжки) | к-кт | 1 |  |  | 4500 | 4500
1.13
1.14
1.15
1.16
1.17
1.18
1.19
1.20
1.21
1.22
1.23
1.24
1.25
1.26
1.25
Раздел №2. Монтаж и пуско-наладка
№ п/п | Наименование | Ед.изм. | Кол-во | Источник затрат | Коэф. затрат | Единичная стоимость, руб | Общая стоимость, руб | Пр.
Монтаж приборов
2.1 | Телекамера IP 2 Мп уличная; 1/2.8" Progressive Scan CMOS; 1920х1080 - 25 к/с; 2.8 мм; 0.025/0.07 лк; ИК подсветка 30 м; H.265/H.264/MJPEG; DWDR, 3D DNR, BLC, ROI; ONVIF; 12 DC/POE; 5Вт; -30 °C...+60 °C; 76×150мм. | шт | 4 |  |  | 2000 | 8000
2.2 | Телекамера IP 2 Мп купольная уличная; 1/2.8'' Progressive Scan CMOS; 1920х1080 - 25 к/с; 2.8 мм; 0.01/0 Лк; ИК подсветка 30 м; механический ИК-фильтр; DWDR; 3D DNR; BLC; Smart ИК; 12 DC/PoE; 6 Вт; IP67; -40...+60°C; 85.5х70 мм. | шт | 4 |  |  | 2000 | 8000
2.3 | Прокладка гофра рукава 16-25 мм | м | 300 |  |  | 65 | 19500
2.4 | Монтаж, пуско-наладочные работы системы, программирование, постановка в дежурный режим | уст. | 1 |  |  | 15500 | 15500
[6 empty] | 15 | 0
2.10 | [6 empty] | 0
2.11
2.12
2.13
2.14
2.15
2.16
2.17
2.18
2.19
2.20
2.21
2.22
2.23
[6 empty] | Итого: | 173137.5
без НДС (упрощенная система налогообложения)
| Стоимость материалов и оборудования | [5 empty] | 122137.5
| Стоимость выполненных работ | [5 empty] | 51000
[6 empty] | Итого: | 173137.5
| УТВЕРЖДАЮ |  |  | СОГЛАСОВАНО
Генеральный директор ООО "Центр мониторинга-СБ"
/Гергель Ю.Л./